## S3-27-epaper-touch-top-pos
Designator | Val | Package | Mid X | Mid Y | Rotation | Side
C1 | 1uF | C_0805_2012 | 142.600000 | -85.200000 | 90.000000 | top
C2 | 1uF | C_0805_2012 | 134.512500 | -83.050000 | 0.000000 | top
C3 | 1uF | C_0805_2012 | 151.550000 | -85.000000 | 90.000000 | top
C4 | 1uF | C_0805_2012 | 154.750000 | -85.650000 | 180.000000 | top
C5 | 1uF | C_0805_2012 | 149.100000 | -90.800000 | 180.000000 | top
C6 | 1uF | C_0805_2012 | 156.100000 | -69.962500 | 90.000000 | top
C7 | 1uF | C_0805_2012 | 151.275000 | -95.775000 | 180.000000 | top
C8 | 1uF | C_0805_2012 | 149.300000 | -86.100000 | 90.000000 | top
C9 | 4.7uF 50V US | C_0805_2012 | 158.400000 | -71.000000 | -90.000000 | top
C10 | 4.7uF 50V_US | C_0805_2012 | 152.700000 | -88.500000 | 180.000000 | top
C11 | 4.7uF 50V_US | C_0805_2012 | 156.587500 | -88.500000 | 0.000000 | top
C12 | 4.7uF 50V US | C_0805_2012 | 151.286300 | -97.815400 | 180.000000 | top
C13 | 100nF | C_0805_2012 | 115.163600 | -101.854000 | 0.000000 | top
C14 | 1uF | C_0805_2012 | 114.020600 | -113.893600 | 0.000000 | top
C15 | 1uF | C_0805_2012 | 122.250000 | -107.000000 | 90.000000 | top
C16 | C_Polarized 100uF | CP_EIA-3528-21_Kemet-B | 159.462500 | -122.301000 | 0.000000 | top
C17 | 220uF | CP_EIA-3528-21_Kemet-B | 129.600000 | -78.800000 | 180.000000 | top
C18 | 220uF | CP_EIA-3528-21_Kemet-B | 134.700000 | -78.800000 | 0.000000 | top
C19 | 100nF | C_0805_2012Metric_Pad1.18x1.45mm_HandSolder | 114.600000 | -88.000000 | 180.000000 | top
C20 | 100nF | C_0805_2012Metric_Pad1.18x1.45mm_HandSolder | 125.750000 | -60.000000 | 0.000000 | top
D1 | MBR0530 | D_SOD-123 | 154.150000 | -90.850000 | 180.000000 | top
D2 | MBR0530 | D_SOD-123 | 156.550000 | -93.950000 | 180.000000 | top
D3 | MBR0530 | D_SOD-123 | 151.650000 | -93.450000 | 0.000000 | top
D4 | MBR0530 | D_SOD-123 | 136.280000 | -72.750000 | 90.000000 | top
D13 | MBR0530 | D_SOD-123 | 108.500000 | -112.000000 | 0.000000 | top
H3 | MountingSwitch | baerklein | 141.800000 | -90.200000 | 0.000000 | top
J1 | AFC24-S24FIC-00 | FPC-SMD_P0.50-24P_QCHF-SM-H2.0 | 146.350000 | -78.200000 | 0.000000 | top
J2 | Conn_01x06 | PinHeader_1x06_P2.54mm_Vertical | 125.425000 | -117.725000 | 180.000000 | top
J3 | Conn_01x06 | PinHeader_1x06_P2.54mm_Vertical | 157.700000 | -102.350000 | 0.000000 | top
J4 | TochConn | FFC-SMD_6P-P0.50_FH34SRJ-6S-0.5SH | 119.400000 | -89.000000 | 180.000000 | top
J6 | Conn_01x05_Pin | PinHeader_1x05_P2.54mm_Vertical | 129.250000 | -117.120000 | 180.000000 | top
J7 | Conn_01x04_Pin | PinHeader_1x04_P2.54mm_Vertical | 126.263400 | -67.183000 | 90.000000 | top
J8 | Conn_01x06 | PinHeader_1x06_P2.54mm_Vertical | 154.050000 | -102.350000 | 0.000000 | top
J10 | Conn_01x06_Pin | PinHeader_1x06_P2.54mm_Vertical | 119.350000 | -106.300000 | 180.000000 | top
JP1 | RESE | SW-SMD_G-SWITCH_MK-12C02-G015 | 130.270000 | -93.740000 | 0.000000 | top
L1 | 10uH | IND-SMD_L4.0-W4.0 | 156.650000 | -98.050000 | -90.000000 | top
Q1 | Si1308 | SOT-323_SC-70 | 138.600000 | -84.650000 | 0.000000 | top
Q2 | Si2301 | SOT-23 | 115.544600 | -106.781600 | 0.000000 | top
R1 | 10K | R_0805_2012 | 134.600000 | -85.200000 | 180.000000 | top
R2 | 10K | R_0805_2012 | 113.825000 | -115.925000 | 180.000000 | top
R3 | 3R | R_0805_2012 | 132.600000 | -88.100000 | 90.000000 | top
R4 | 10K | R_0805_2012 | 154.432000 | -118.700000 | 90.000000 | top
R5 | 10K | R_0805_2012 | 125.600000 | -62.800000 | 180.000000 | top
R6 | 10K | R_0805_2012 | 114.800000 | -111.531400 | 0.000000 | top
R7 | 5k11 | R_0805_2012 | 121.488200 | -116.560600 | 0.000000 | top
R8 | 10K | R_0805_2012 | 124.250000 | -89.000000 | 0.000000 | top
R9 | 10K | R_0805_2012 | 129.500000 | -81.750000 | 0.000000 | top
R10 | 10K | R_0805_2012 | 115.500000 | -92.750000 | 0.000000 | top
R11 | 0.47R | R_0805_2012 | 128.870000 | -89.500000 | 0.000000 | top
R12 | 10K | R_0805_2012 | 124.250000 | -84.500000 | 0.000000 | top
R13 | 5k11 | R_0805_2012 | 117.750000 | -116.325000 | 0.000000 | top
R14 | 10K | R_0805_2012 | 160.500000 | -118.618000 | -90.000000 | top
R15 | 10K | R_0805_2012 | 161.500000 | -111.250000 | 0.000000 | top
R16 | N.C. | R_0805_2012 | 146.750000 | -96.200000 | -90.000000 | top
R17 | 10K | R_0805_2012 | 157.175200 | -118.745000 | -90.000000 | top
R18 | 10K | R_0805_2012 | 111.328200 | -104.851200 | 0.000000 | top
R19 | 10K | R_0805_2012 | 115.087400 | -103.809800 | 0.000000 | top
R20 | 100R | R_0805_2012 | 133.200000 | -76.150000 | 180.000000 | top
R21 | 0R | R_0805_2012 | 114.000000 | -76.250000 | -90.000000 | top
R22 | 0R | R_0805_2012 | 116.200000 | -76.250000 | 90.000000 | top
R24 | N.C. | R_0805_2012 | 160.600000 | -106.800000 | 90.000000 | top
U1 | ESP32-S3-WROOM-1-N8 | ESP32-S3-WROOM-1 | 142.476000 | -112.950000 | 180.000000 | top
U2 | RT9013 | SOT-23-5 | 120.325000 | -113.550000 | 0.000000 | top
U3 | KoreanHropartsElecTYPE-C-31-M-12 | USB-C_SMD-TYPE-C-31-M-12 | 118.275000 | -121.600000 | 0.000000 | top
U5 | BME680 | LGA-8_L3.0-W3.0-P0.80-TR | 131.368800 | -61.010800 | 0.000000 | top
U6 | TPL5110 | SOT-23-6 | 111.429800 | -108.077000 | 90.000000 | top
U8 | LSM6DSL | LGA-14_3x2.5mm_P0.5mm_LayoutBorder3x4y | 114.750000 | -82.087500 | -90.000000 | top
U9 | ~ | rv3028 | 128.350000 | -84.800000 | 0.000000 | top